## Arduino
Arduino Uno
Chip connections
| Pin no | Port | Bit | Power | GND | Analog | Xtal | Osc | RESET | USART | SPI | I2C | INT | PCINT | PWM | Arduino Ref.
| 1 | C | 6 | [5 empty] | !RESET |  |  |  |  | PCINT14
| 2 | D | 0 | [6 empty] | RXD |  |  |  | PCINT16 |  | 0
| 3 | D | 1 | [6 empty] | TXD |  |  |  | PCINT17 |  | 1
| 4 | D | 2 | [9 empty] | INT0 | PCINT18 |  | 2
| 5 | D | 3 | [9 empty] | INT1 | PCINT19 | PWM | 3
| 6 | D | 4 | [10 empty] | PCINT20 |  | 4
| 7 |  |  | VCC
| 8 |  |  |  | GND
| 9 | [5 empty] | XTAL1 | TOSC1 | [5 empty] | PCINT6
| 10 | [5 empty] | XTAL2 | TOSC2 | [5 empty] | PCINT7
| 11 | D | 5 | [10 empty] | PCINT21 | PWM | 5
| 12 | D | 6 | [10 empty] | PCINT22 | PWM | 6
| 13 | D | 7 | [10 empty] | PCINT23 |  | 7
| 14 | B | 0 | [10 empty] | PCINT0 |  | 8
| 15 | B | 1 | [10 empty] | PCINT1 | PWM | 9
| 16 | B | 2 | [7 empty] | SS |  |  | PCINT2 | PWM | 10
| 17 | B | 3 | [7 empty] | MOSI |  |  | PCINT3 | PWM | 11
| 18 | B | 4 | [7 empty] | MISO |  |  | PCINT4 |  | 12
| 19 | B | 5 | [7 empty] | SCK |  |  | PCINT5 |  | 13
| 20 |  |  | AVCC
21
| 22 |  |  |  | GND
| 23 | C | 0 |  |  | ADC0 | [7 empty] | PCINT8 |  | 14
| 24 | C | 1 |  |  | ADC1 | [7 empty] | PCINT9 |  | 15
| 25 | C | 2 |  |  | ADC2 | [7 empty] | PCINT10 |  | 16
| 26 | C | 3 |  |  | ADC3 | [7 empty] | PCINT11 |  | 17
| 27 | C | 4 |  |  | ADC4 | [5 empty] | SCL |  | PCINT12 |  | 18
| 28 | C | 5 |  |  | ADC5 | [5 empty] | SDA |  | PCINT13 |  | 19

## ESP32
PIC16F18877 |  | Chip connections
| Pin no | Port | Bit | Power | GND | ADC | Xtal | Osc | RESET | USART | SPI | I2C | INT | PCINT | PWM
| 1 | E | 3 | VPP |  |  |  |  | !MCLR |  |  |  |  | IOCE3
| 2 | A | 0 |  |  | ANA0 | [7 empty] | IOCA0
| 3 | A | 1 |  |  | ANA1 | [7 empty] | IOCA1
| 4 | A | 2 |  |  | ANA2 | [7 empty] | IOCA2
| 5 | A | 3 |  |  | ANA3 | [7 empty] | IOCA3
| 6 | A | 4 |  |  | ANA4 | [7 empty] | IOCA4 | CCP5
| 7 | A | 5 |  |  | ANA5 |  |  |  |  | SS1 |  |  | IOCA5
| 8 | E | 0 |  |  | ANE0
| 9 | E | 1 |  |  | ANE1
| 10 | E | 2 |  |  | ANE2
| 11 |  |  | VDD
| 12 |  |  |  | VSS
| 13 | A | 7 |  |  | ANA7 |  | OSC1/CLKIN | [5 empty] | IOCA7
| 14 | A | 6 |  |  | ANA6 |  | OSC2/CLKOUT | [5 empty] | IOCA6
| 15 | C | 0 |  |  | ANC0 |  | SOSCO
| 16 | C | 1 |  |  | ANC1 |  | SOSCI | [5 empty] | IOCC1 | CCP2
| 17 | C | 2 |  |  | ANC2 | [7 empty] | IOCC2 | CCP1
| 18 | C | 3 |  |  | ANC3 |  |  |  |  | SCL1/SCK1 |  |  | IOCC3
| 19 | D | 0 |  |  | AND0 | [5 empty] | SDA1/SDI1 |  | IOCC4
| 20 | D | 1 |  |  | AND1 | [7 empty] | IOCC5
| 21 | D | 2 |  |  | AND2 | [7 empty] | IOCC6
| 22 | D | 3 |  |  | AND3 | [7 empty] | IOCC7
| 23 | C | 4 |  |  | ANC4
| 24 | C | 5 |  |  | ANC5
| 25 | C | 6 |  |  | ANC6 |  |  |  | CK
| 26 | C | 7 |  |  | ANC7 |  |  |  | RX/DT
| 27 | D | 4 |  |  | AND4
| 28 | D | 5 |  |  | AND5
| 29 | D | 6 |  |  | AND6
| 30 | D | 7 |  |  | AND7
| 31 |  |  |  | VSS
| 32 |  |  | VDD
| 33 | B | 0 |  |  | ANB0 |  |  |  |  | SS2 |  |  | IOCB0 | CCP4
| 34 | B | 1 |  |  | ANB1 |  |  |  |  | SCLK2 |  |  | IOCB1
| 35 | B | 2 |  |  | ANB2 | [5 empty] | SDA2 |  | IOCB2
| 36 | B | 3 |  |  | ANB3 | [7 empty] | IOCB3
| 37 | B | 4 |  |  | ANB4 | [7 empty] | IOCB4
| 38 | B | 5 |  |  | ANB5 | [7 empty] | IOCB5 | CCP3
| 39 | B | 6 |  |  | ANB6 |  | ICSPCLK | [5 empty] | IOCB6
| 40 | B | 7 |  |  | ANB7 |  | ICSPDAT | [5 empty] | IOCB7

## PIC16F18877
ESP32 Lolin DOWDQ6 - showing pin remapping potential
Chip connections
| Pin no | Port | Bit | Power | GND | ADC | Xtal | Osc | RESET | USART | SPI | I2C | INT | PCINT | PWM | Mfr. Ref.
| 1 | B | 4 |  |  | ADC1_0 | [9 empty] | GPIO36
| 2 | B | 7 |  |  | ADC1_3 | [9 empty] | GPIO39
| 3 | [7 empty] | !RESET
| 4 | B | 2 |  |  | ADC1_6 | [9 empty] | GPIO34
| 5 | B | 3 |  |  | ADC1_7 | [9 empty] | GPIO35
| 6 | B | 0 |  |  | ADC1_4 |  | XTAL32N | [6 empty] | PWM | GPIO32
| 7 | B | 1 |  |  | ADC1_5 |  | XTAL32P | [6 empty] | PWM | GPIO33
| 8 | A | 25 |  |  | ADC2_8 | [8 empty] | PWM | GPIO25
| 9 | A | 26 |  |  | ADC2_9 | [8 empty] | PWM | GPIO26
| 10 | A | 27 |  |  | ADC2_7 | [8 empty] | PWM | GPIO27
| 11 | A | 14 |  |  | ADC2_6 | [8 empty] | PWM | GPIO14
| 12 | A | 12 |  |  | ADC2_5 | [8 empty] | PWM | GPIO12
| 13 |  |  |  | GND
| 14 | A | 13 |  |  | ADC2_4 | [8 empty] | PWM | GPIO13
| 15 | A | 15 |  |  | ADC2_3 | [8 empty] | PWM | GPIO15
| 16 | A | 2 |  |  | ADC2_2 | [8 empty] | PWM | GPIO2
| 17 | A | 0 |  |  | ADC2_1 | [8 empty] | PWM | GPIO0
| 18 | A | 4 |  |  | ADC2_0 | [8 empty] | PWM | GPIO4
| 19 | A | 16 | [6 empty] | RX |  |  |  |  | PWM | GPIO16
| 20 | A | 17 | [6 empty] | TX |  |  |  |  | PWM | GPIO17
| 21 | A | 15 | [7 empty] | SS |  |  |  | PWM | GPIO15
| 22 | A | 18 | [7 empty] | CLK |  |  |  | PWM | GPIO18
| 23 | A | 23 | [7 empty] | MOSI |  |  |  | PWM | GPIO23
| 24 | A | 19 | [6 empty] | CTS 0 | MISO |  |  |  | PWM | GPIO19
| 25 | A | 22 | [6 empty] | RTS 0 | SCL |  |  |  | PWM | GPIO22
| 26 |  |  | 3V3

## downstream
Combo board
E-blocks connections
|  | Port | bit | LED 1 | Switch 2 | 7-seg | LCD | An | Sound
|  | 1 | 0 | 0 |  | DP |  | Light
|  | 1 | 1 | 1 |  | Com0 |  | pot
|  | 1 | 2 | 2 |  | Com1
|  | 1 | 3 | 3 |  | Com2
|  | 1 | 4 | 4 |  | Com3
|  | 1 | 5 | 5
|  | 1 | 6 | 6
|  | 1 | 7 | 7
|  | 2 | 0 |  | 0 | A | Data0
|  | 2 | 1 |  | 1 | B | Data1
|  | 2 | 2 |  | 2 | C | Data2 |  | OutL
|  | 2 | 3 |  | 3 | D | Data3 |  | OutR
|  | 2 | 4 |  | 4 | E | RS
|  | 2 | 5 |  | 5 | F | Enable
|  | 2 | 6 |  | 6 | G
|  | 2 | 7 |  | 7 | H
Motors board
|  | Port | bit | Servo
|  | 1 | 0 | 0
|  | 1 | 1
|  | 1 | 2
|  | 1 | 3
|  | 1 | 4
|  | 1 | 5
|  | 1 | 6
|  | 1 | 7